## voice_launch_BOM_230102
Comment | Description | Designator | Footprint | LibRef | Quantity
25% | LED0603 | 25% | LED0603 | LED | 1
50% | LED0603 | 50% | LED0603 | LED | 1
75% | LED0603 | 75% | LED0603 | LED | 1
100% | LED0603 | 100% | LED0603 | LED | 1
BAT |  | B-, B+ | BAT | BAT | 2
10uF | 无极性贴片电容 | C1, C3, C11, C13 | C0603 | Cap | 4
100nF | 无极性贴片电容 | C2 | C0603 | Cap | 1
22uF | 无极性贴片电容 | C4, C5, C6, C7, C8, C9 | C0603 | Cap | 6
2.2uF | 无极性贴片电容 | C10 | C0603 | Cap | 1
1uF | 无极性贴片电容 | C12, C14 | C0603 | Cap | 2
1uF | 无极性贴片电容 | C15 | C0805 | Cap | 1
4.7uF | 无极性贴片电容 | C16 | C0805 | Cap | 1
L | 小功率贴片电感 | L1 | IND-SMD | L | 1
LED_SMD | LED_SMD | LED1 | LED-SMD | LED_SMD | 1
Header 6 | Header, 6-Pin | P1 | CONN-TH_B6B-PH-K-S | Header 6 | 1
Header 6 | Header, 6-Pin | P2 | CONN-TH_6P-P2.00_S6B-PH-K-S-LF-SN | Header 6 | 1
BR4407 | C328572 | Q1, Q2, Q3 | PMOS-SOP-8 | BR4407 | 3
NC | 贴片电阻 | R1, R3, R9 | R0603 | RES | 3
8.2R,250mW | 贴片电阻 | R2 | R0603 | RES | 1
2R | 贴片电阻 | R4, R16 | R0603 | RES | 2
0R | 贴片电阻 | R5 | R0603 | RES | 1
43K | 贴片电阻 | R6 | R0603 | RES | 1
82K | 贴片电阻 | R7 | R0603 | RES | 1
100K | 贴片电阻 | R8 | R0603 | RES | 1
0.5R | 贴片电阻 | R10 | R0603 | RES | 1
270R | 贴片电阻 | R11, R12 | R0603 | RES | 2
56K | 贴片电阻 | R13 | R0603 | RES | 1
10K | 贴片电阻 | R14 | R0603 | RES | 1
10R | 贴片电阻 | R15 | R0805 | RES | 1
10K | 贴片电阻 | R17 | C0603 | RES | 1
KEY | KEY | SW1 | SW-SMD_TS24CA | KEY | 1
IP5219 | 充放电升压模块 | U3 | QFN-24 | IP5219 | 1
IP3005A | IP3005A | U4 | IP3005A | IP3005A | 1
TYPE-C | TYPE-C ¦C2764612 | USB3 | TYPE-C | TYPE-C | 1
TYPE-A | TYPE-A | USB-OUT, USB-VIN | USB-A | TYPE-A | 2