## voice_launch_BOM_230102
Comment | Brand | Mdel | Details | Designator | Footprint | Number | Quantity | unitPrice | Total | Source
LED | 国星光电 | NCD0603B1 | 发光颜色：蓝灯蓝色；贴片LED；0603蓝灯；透镜颜色：无色透明；发光角度：130°；功率：72mW；工作温度：-30℃~+85℃；尺寸1.6*0.8*0.6；IF=10ma：2.6~3.6v，463~475nm,80~220mcd光强高，功耗低，可靠性好，寿命长 | 25%, 50%, 75%, 100% | 0603 | C84266 | 4 | 0.066762 | 0.26705 | 立创商城
BAT |  |  |  | B-, B+ |  | 链接 | 2
10uF | SAMSUNG(三星) | CL10A106MO8NQNC | 容值：10uF精度：±20%额定电压：16V材质(温度系数)：X5R材质：X5R | C1, C3, C11, C13 | 0603 | C92487 | 4 | 0.0631 | 0.2524 | 立创商城
100nF | YAGEO(国巨) | CC0603KRX7R9BB104 | 容值：100nF精度：±10%额定电压：50V材质(温度系数)：X7R材质:X7R | C2 | 0603 | C14663 | 1 | 0.013363 | 0.013363 | 立创商城
22uF | SAMSUNG(三星) | CL10A226MP8NUNE | 容值：22uF精度：±20%额定电压：10V材质(温度系数)：X5R材质：X5R | C4, C5, C6, C7, C8, C9 | 0603 | C86295 | 6 | 0.059779 | 0.35867 | 立创商城
2.2uF | muRata(村田) | GRM188R61E225KA12D | 容值：2.2uF精度：±10%额定电压：25V材质(温度系数)：X5R材质:X5R | C10 | 0603 | C77047 | 1 | 0.05179 | 0.05179 | 立创商城
1uF | YAGEO(国巨) | CC0603KRX5R8BB105 | 容值：1uF精度：±10%额定电压：25V材质(温度系数)：X5R材质:X5R | C12, C14 | 0603 | C14664 | 2 | 0.022544 | 0.045088 | 立创商城
1uF | FH(风华) | 0805B105M500NT | 容值：1uF精度：±20%额定电压：50V材质(温度系数)：X7R | C15 | 0805 | C2913555 | 1 | 0.04993 | 0.04993 | 立创商城
4.7uF | SAMSUNG(三星) | CL21A475KAQNNNE | 容值：4.7uF精度：±10%额定电压：25V材质(温度系数)：X5R材质:X5R | C16 | 0805 | C1779 | 1 | 0.049315 | 0.049315 | 立创商城
1uH | cjiang(长江微电) | FXL0630-1R0-M | 电感值：1uH精度：±20%额定电流：12A饱和电流(Isat)：15A直流电阻(DCR)：6.7mΩSMD，7*6.6*2.8mm，合金电感/一体成型电感/大电流 | L1 | SMD,7x6.6x2.8mm | C167216 | 1 | 0.393317 | 0.39332 | 立创商城
LED_SMD | EVERLIGHT(亿光) | 67-21S/KK5C-H652633Z6/2T(CLW) | 发光颜色：白灯透镜颜色：无色透明色温：6500K测试电流：60mA功率：250mW发光角度：120°工作温度：-40℃~+85℃ | LED1 | SMD3528 | C385301 | 1 | 0.0925 | 0.0925 | 立创商城
Header 6 | JST | B6B-PH-K-S(LF)(SN) | 参考系列：PH间距：2mm插针结构：1x6P排数：1每排PIN数：6触头材质：黄铜PH接插件PH2.0 | P1 | 插件,P=2mm | C131342 | 1 | 0.227228 | 0.22723 | 立创商城
Header 6 | JST | S6B-PH-K-S(LF)(SN) | 参考系列：PH间距：2mm插针结构：1x6P排数：1每排PIN数：6触头材质：黄铜PH接插件PH2.0 | P2 | 弯插,P=2mm | C157920 | 1 | 0.255683 | 0.25568 | 立创商城
BR4407 | BLUEROCKET(蓝箭) | BR4407 | 类型：P沟道漏源电压(Vdss)：30V连续漏极电流(Id)：12A功率(Pd)：3W导通电阻(RDS(on)@Vgs,Id)：14mΩ@10V,10A阈值电压(Vgs(th)@Id)：3V@250uAP沟道 | Q1, Q2, Q3 | SOP-8-4.0mm | C328572 | 3 | 报价 | 报价 | 立创商城
8.2R,250mW | UNI-ROYAL(厚声) | AS03W4J082JT5E | 阻值：8.2Ω精度：±5%功率：250mW温度系数：±400ppm/℃ | R2 | 0603 | C966153 | 1 | 0.065614 | 0.065614 | 立创商城
2R | UNI-ROYAL(厚声) | 0603WAF200KT5E | 电阻类型：厚膜电阻阻值：2Ω精度：±1%功率：100mW温度系数：±400ppm/℃最大工作电压：75V工作温度范围：-55℃~+155℃ | R4, R16 | 0603 | C22977 | 2 | 0.008119 | 0.016238 | 立创商城
0R | UNI-ROYAL(厚声) | 0603WAJ0000T5E | 电阻类型：厚膜电阻阻值：0Ω精度：±5%功率：100mW温度系数：±800ppm/℃最大工作电压：75V工作温度范围：-55℃~+155℃ | R5 | 0603 | C15402 | 1 | 0.006693 | 0.006693 | 立创商城
43K | LIZ(丽智电子) | CR0603FA4302G | 电阻类型：厚膜电阻阻值：43kΩ精度：±1%功率：100mW温度系数：±100ppm/℃最大工作电压：50V工作温度范围：-55℃~+125℃ | R6 | 0603 | C101039 | 1 | 0.028108 | 0.028108 | 立创商城
82K | FH(风华) | RS-03K823JT | 阻值：82kΩ精度：±5%功率：100mW温度系数：±100ppm/℃最大工作电压：50V工作温度范围：-55℃~+155℃ | R7 | 0603 | C118374 | 1 | 0.004261 | 0.004261 | 立创商城
100K | YAGEO(国巨) | RC0603JR-07100KL | 阻值：100kΩ精度：±5%功率：100mW温度系数：±100ppm/℃最大工作电压：75V工作温度范围：-55℃~+155℃ | R8 | 0603 | C100048 | 1 | 0.006156 | 0.006156 | 立创商城
0.5R | UNI-ROYAL(厚声) | 0603WAF500LT5E | 电阻类型：厚膜电阻阻值：500mΩ精度：±1%功率：100mW温度系数：±800ppm/℃最大工作电压：75V工作温度范围：-55℃~+155℃ | R10 | 0603 | C45312 | 1 | 0.02439 | 0.02439 | 立创商城
270R | UNI-ROYAL(厚声) | 0603WAJ0271T5E | 电阻类型：厚膜电阻阻值：270Ω精度：±5%功率：100mW温度系数：±100ppm/℃最大工作电压：75V工作温度范围：-55℃~+155℃ | R11, R12 | 0603 | C25223 | 2 | 0.004076 | 0.008152 | 立创商城
56K | FOJAN(富捷) | FRC0603F5602TS | 电阻类型：厚膜电阻阻值：56kΩ精度：±1%功率：100mW温度系数：±100ppm/℃最大工作电压：50V工作温度范围：-55℃~+155℃ | R13 | 0603 | C2907053 | 1 | 0.005538 | 0.005538 | 立创商城
10K | YAGEO(国巨) | RC0603JR-0710KL | 电阻类型：厚膜电阻 阻值：10kΩ 精度：±5% 功率：100mW 温度系数：±100ppm/℃ 最大工作电压：75V 工作温度范围：-55℃~+155℃ 10K(103) ±5% 编带 | R14, R17 | 0603 | C99198 | 2 | 0.004286 | 0.008572 | 立创商城
10R | UNI-ROYAL(厚声) | 0805W8J0100T5E | 电阻类型：厚膜电阻阻值：10Ω精度：±5%功率：125mW温度系数：±200ppm/℃最大工作电压：150V工作温度范围：-55℃~+155℃ | R15 | 0805 | C25278 | 1 | 0.008601 | 0.008601 | 立创商城
KEY | SHOUHAN(首韩) | TS24CA | 触点电流：50mA额定电压(DC)：12V电路结构：单刀单掷安装方式：卧贴按钮形状：矩形按钮开关长度：4.55mm开关宽度：1.8mm开关高度：3.5mm | SW1 | SMD | C393942 | 1 | 0.093 | 0.093 | 立创商城
IP5219 | INJOINIC(英集芯) | IP5219 | 2.1A充电2.4A放电集成TYPE_C协议移动电源SOC | U3 | QFN-24-EP(4x4) | C181694 | 1 | 1.75 | 1.75 | 立创商城
IP3005A |  |  |  | U4 |  | 链接 | 1
TYPE-C | XKBConnectivity(中国星坤) | U262-061N-4BVC11 | 连接器类型：Type-C标准：USB3.1公母：母座触点数量：6端口数量：1安装方式：卧贴额定电流-电源：5A触头材质：铜合金触头镀层：金工作温度范围：-25℃~+85℃焊接温度(最大值)：260℃ | USB3 | SMD | C2764612 | 1 | 0.253291 | 0.25329 | 立创商城
TYPE-A | 精拓金 | 911-321B2028S10100 | 连接器类型：Type-A标准：USB2.0公母：母座触点数量：4端口数量：1安装方式：卧贴工作温度范围：-55℃~+85℃四脚无边方弹铁壳反向LCP黑胶6.8SMTA/F贴板D款10四脚无卷边铁壳LCP黑胶6.8反向耐高温 | USB-OUT, USB-VIN | SMD | C42474 | 2 | 0.209438 | 0.41888 | 立创商城